## Moteur TM KZ 10 B 2013
Valeurs de départ
Pi	constante	3,1415926
Course en mm	2R	54,43	mm
Demi-course	R	27,22	mm	En jaune : Données constantes du moteur d'origine, (ici TM KZ 10 C, à adapter selon le moteur) / Valeurs de départ mesurées ou prises sur la fiche technique
Carré du rayon R	R2	740,656
Longueur de la bielle en mm	L	109,80	mm
Carré de l'entraxe	L2	12056,040
Alésage en mm	Al	54,00	mm	En vert : / Valeurs calculées à partir des valeurs de départ
Rayon du ciel de piston en mm	R-Piston	27,00	mm
Surface du piston en mm2	S-piston	2290,22	mm2
Largeur du squish	L-squish	5,00	mm
Surface zone de squish		769,69	mm2	En bleu : / Les Diagrammes – Volume – Squish mesurés sur le moteur à préparer.
Rayon puits de bougie en mm	R-Puits	6,37	mm
Surface du puits de bougie en mm2	S-puits	127,48	mm2
Hauteur du puits de bougie en mm	H-puits	18,50	mm
Hauteur cylindre mesurée :	H-cyl	92,50	mm	En orange, objectifs et valeurs de Diagrammes – Volume – Squish / Souhaités sur le moteur à préparer.
Épaisseur du Joint d'embase origine	Ep-j-emb.	0,40	mm
Épaisseur du Joint de culasse d'origine	Ep-j-c	0,30	mm

Diagramme lumières d'échappement		Échpt. d'origine		Objectif Echpt.		Booster d'origine°		Objectif Booster
Mesures en degrés		0,0	°	0,0	°	0,0	°	0,0	°
αM en degrés		0,00	°	0,00	°	0,00	°	0,00	°
Cos αM =		1,000		1,000		1,000		1,000
A = R * cos αM (négatif pour αM > 90°)		27,2150	mm	27,2150	mm	27,2150	mm	27,2150	mm
sin αM		0,0000	mm	0,0000	mm	0,0000	mm	0,0000	mm
D = R * sin αM		0,0000	mm	0,0000	mm	0,0000	mm	0,0000	mm
D² =		0,0000	mm	0,0000	mm	0,0000	mm	0,0000	mm
B = racine de (L²-D²)		109,8000	mm	109,8000	mm	109,8000	mm	109,8000	mm
H =B - A		82,5850	mm	82,5850	mm	82,5850	mm	82,5850	mm
Haut des lumières d'échappement à remonter (valeur positive) ou rabaisser (valeur négative) de :				0,00	mm			0,00	mm
					mm
Diagramme lumières de transfert		Transf. AR Origine		Objectif Transf. AR		Transf. AV d'origine		Objectif transf. AV		Transf. TT d'origine		Objectif Transf. TT
Mesures en degrés		0,0	°	0,0	°	0,0	°	0,0	°	0,0	°	0,0	°
αM en degrés		0,00	°	0,00	°	0,00	°	0,00	°	0,00	°	0,00	°
Cos αM = (négatif pour αM > 90°)		1,000		1,000		1,000		1,000		1,000		1,000
A = R * cos αM		27,2150	mm	27,2150	mm	27,2150	mm	27,2150	mm	27,2150	mm	27,2150	mm
sin αM		0,0000	mm	0,0000	mm	0,0000	mm	0,0000	mm	0,0000	mm	0,0000	mm
D = R * sin αM		0,0000	mm	0,0000	mm	0,0000	mm	0,0000	mm	0,0000	mm	0,0000	mm
D² =		0,0000	mm	0,0000	mm	0,0000	mm	0,0000	mm	0,0000	mm	0,0000	mm
B = racine de (L²-D²)		109,8000	mm	109,8000	mm	109,8000	mm	109,8000	mm	109,8000	mm	109,8000	mm
H =B - A		82,5850	mm	82,5850	mm	82,5850	mm	82,5850	mm	82,5850	mm	82,5850	mm
Haut des lumières de transferts à remonter (valeur positive) ou rabaisser (valeur négative) de :				0,00	mm			0,00	mm			0,00	mm

Diagramme jupe de piston (inférieur à 180°)		Admission Origine		Objectif		A utiliser uniquement / Pour moteur à / admission par jupe de piston
Mesures en degrés		0,0	°	0,0	°
αM en degrés		0,00	°	0,00	°
Cos αM = (positif pour αM < ou = 90°)		1,000		1,000
A = R * cos αM		27,2150	mm	27,2150	mm
sin αM		0,0000	mm	0,0000	mm
D = R * sin αM		0,0000	mm	0,0000	mm
D² =		0,0000	mm	0,0000	mm
B = racine de (L²-D²)		109,8000	mm	109,8000	mm
H = A + B		137,0150	mm	137,0150	mm
Bas de la lumière d'admission à remonter (valeur positive) ou rabaisser (valeur négative)				0,00	mm

Volume de culasse		Volume d'origine		Objectif
Mesures en cm3		0,00	cc	0,00	cc
Mesure calculée en mm3		0	mm3	0	mm3
Culasse à remonter (valeur positive) ou rabaisser (valeur négative) de :				0,00	mm

Squish Origine		Squish d'origine		Objectif
Mesures en mm		0,00	mm	0,00	mm
Culasse remontée (valeur positive) ou rabaissée (valeur négative) de :				0,00	mm

Modifications envisagées :
Compromis envisagé					Hypothèse N° 1		Hypothèse N° 2		Hypothèse N° 3		Hypothèse N° 4		Action sur / Volume	Action sur / Squish	Action sur / Échappement	Action sur / Transferts.	Action sur / Admission / Par jupe
Rectification plan de joint supérieur du puits de bougie (noter l'épaisseur à enlever) Tour indispensable	-5,00	-4,00	-3,00	-2,00	-1,00	0,00	mm	0,00	mm	0,00	mm	0,00	mm	Oui	Non	Non	Non	Non
Correction apportée sur le volume de chambre (en cc et hors modification de la zone de squish) Tour indispensable	-5,00	-4,00	-3,00	-2,00	-1,00	0,00	cc	0,00	cc	0,00	cc	0,00	cc	Oui	Non	Non	Non	Non
Rectification de la zone de squish (noter l'épaisseur à enlever en respectant l'angle) Tour indispensable	-5,00	-4,00	-3,00	-2,00	-1,00	0,00	mm	0,00	mm	0,00	mm	0,00	mm	Oui	Oui	Non	Non	Non
Rectification plan de joint de la culasse (noter l'épaisseur à enlever) Tour ou rectifieuse indispensable	-5,00	-4,00	-3,00	-2,00	-1,00	0,00	mm	0,00	mm	0,00	mm	0,00	mm	Oui	Oui	Non	Non	Non
Rectification plan de joint supérieur du cylindre (noter l'épaisseur à enlever) A éviter sur cylindre Nickasyl	-5,00	-4,00	-3,00	-2,00	-1,00	0,00	mm	0,00	mm	0,00	mm	0,00	mm	Oui	Oui	Non	Non	Non
Modification épaisseur des joint de culasse (en positif pour une augmentation, en négatif pour une diminution) FACILE	-5,00	-4,00	-3,00	-2,00	-1,00	0,00	mm	0,00	mm	0,00	mm	0,00	mm	Oui	Oui	Non	Non	Non
Lumière d'échappement à remonter de (par meulage, noter l'épaisseur à enlever) Nécessite un flexible haute vitesse	-5,00	-4,00	-3,00	-2,00	-1,00	0,00	mm	0,00	mm	0,00	mm	0,00	mm	Non	Non	Oui	Non	Non
Boosters d'échappement à remonter de (par meulage, noter l'épaisseur à enlever) Très délicat	-5,00	-4,00	-3,00	-2,00	-1,00	0,00	mm	0,00	mm	0,00	mm	0,00	mm	Non	Non	Oui	Non	Non
Transferts arrière. à remonter de (par meulage, noter l'épaisseur à enlever) Très délicat	-5,00	-4,00	-3,00	-2,00	-1,00	0,00	mm	0,00	mm	0,00	mm	0,00	mm	Non	Non	Oui	Oui	Non
Transferts avant à remonter de (par meulage, noter l'épaisseur à enlever) Très délicat	-5,00	-4,00	-3,00	-2,00	-1,00	0,00	mm	0,00	mm	0,00	mm	0,00	mm	Non	Non	Oui	Oui	Non
Transfert TT à remonter de (par meulage, noter l'épaisseur à enlever) Très délicat	-5,00	-4,00	-3,00	-2,00	-1,00	0,00	mm	0,00	mm	0,00	mm	0,00	mm	Non	Non	Oui	Oui	Non
Rectification plan de joint d'embase du cylindre (noter l'épaisseur à enlever) Tour et appareil de centrage indispensable	-5,00	-4,00	-3,00	-2,00	-1,00	0,00	mm	0,00	mm	0,00	mm	0,00	mm	Oui	Oui	Oui	Oui	Oui
Modification épaisseur des joint d'embase (en positif pour une augmentation, en négatif pour une diminution) FACILE	-5,00	-4,00	-3,00	-2,00	-1,00	0,00	mm	0,00	mm	0,00	mm	0,00	mm	Oui	Oui	Oui	Oui	Oui
Longueur de la jupe de piston diminuer au tour ou à la lime (noter l'épaisseur à enlever) Pas très difficile					0,00	mm	0,00	mm	0,00	mm	0,00	mm	Non	Non	Non	Non	Oui

Résultat obtenu : Hypothèse N° 1
Variation de position relative des lumières, culasse, squish / Vers le haut valeur positive, vers le bas valeur négative		Échappement		Boosters		Transferts AR		Transferts AV		Transfert TT		Admission		position de culasse		Position du Squish
		0,00	mm	0,00	mm	0,00	mm	0,00	mm	0,00	mm	0,00	mm	0,00	mm	0,00	mm
Valeurs exactes pour volume et squish / Valeurs approchées pour les diagrammes:		Échappement		Boosters		Transferts AR		Transferts AV		Transfert TT		Admission		Volume de culasse		Squish
		0,0	°	0,0	°	0,0	°	0,0	°	0,0	°	0,0	°	0,00	cc	0,00	mm

Résultat obtenu : Hypothèse N° 2
Variation de hauteur de :		Échappement		Boosters		Transferts AR		Transferts AV		Transfert TT		Admission		position de culasse		Position du Squish
		0,00	mm	0,00	mm	0,00	mm	0,00	mm	0,00	mm	0,00	mm	0	mm	0	mm
Valeurs exactes pour volume et squish / Valeurs approchées pour les diagrammes:		Échappement		Boosters		Transferts AR		Transferts AV		Transfert TT		Admission		Volume de culasse		Squish
		0,0	°	0,0	°	0,0	°	0,0	°	0,0	°	0,0	°	0,00	cc	0,00	mm

Résultat obtenu : Hypothèse N° 3
Variation de hauteur de :		Échappement		Boosters		Transferts AR		Transferts AV		Transfert TT		Admission		position de culasse		Position du Squish
		0,00	mm	0,00	mm	0,00	mm	0,00	mm	0,00	mm	0,00	mm	0	mm	0	mm
Valeurs exactes pour volume et squish / Valeurs approchées pour les diagrammes:		Échappement		Boosters		Transferts AR		Transferts AV		Transfert TT		Admission		Volume de culasse		Squish
		0,0	°	0,0	°	0,0	°	0,0	°	0,0	°	0,0	°	0,00	cc	0,00	mm
Valeurs de départ
Résultat obtenu : Hypothèse N° 4
Variation de hauteur de :		Échappement		Boosters		Transferts AR		Transferts AV		Transfert TT		Admission		position de culasse		Position du Squish
		0,00	mm	0,00	mm	0,00	mm	0,00	mm	0,00	mm	0,00	mm	0	mm	0,00	mm
Valeurs exactes pour volume et squish / Valeurs approchées pour les diagrammes:		Échappement		Boosters		Transferts AR		Transferts AV		Transfert TT		Admission		Volume de culasse		Squish
		0,0	°	0,0	°	0,0	°	0,0	°	0,0	°	0,0	°	0,00	cc	0,00	mm